## Sheet1
Material properties.
Material Type | $\rho_0$, kg/cm3 | Yield strength, $\sigma_y$ or $f_c'$, MPa | Unit cost, \$/kg
Steel | 7850 | 400 | 2
Concrete | 2500 | 90 | 0.2
Projectile properties.
Material Type | mass, kg | Length, m | s, m | d, m | $\mu_\mathrm{m}$
Steel | 0.2 | 0.05 | 0.1 | 0.04 | 0.2